## CC2531UD_ENG BILL OF MATERIALS
Item Number | Part Reference | Value | PCB Footprint | Quantity
1 | A1 | ANTENNA_IIFA_1_LEFT | antenna_IIFA_1_left | 1
2 | C1 | C_0P5_0402_NP0_B_50 | c_0402 | 1
3 | C2 | C_100N_0402_X5R_K_10 | c_0402 | 1
4 | C3 | C_1N_0402_NP0_J_50 | c_0402 | 1
5 | C4 | C_27P_0402_NP0_J_50 | c_0402 | 1
6 | C5 | C_220P_0402_NP0_J_50 | c_0402 | 1
7 | C6 | C_100N_0402_X5R_K_10 | c_0402 | 1
8 | C7 | C_27P_0402_NP0_J_50 | c_0402 | 1
9 | C8 | C_100N_0402_X5R_K_10 | c_0402 | 1
10 | C9 | C_100N_0402_X5R_K_10 | c_0402 | 1
11 | C10 | C_1U_0402_X5R_K_6P3 | c_0402 | 1
12 | C11 | C_1U_0402_X5R_K_6P3 | c_0402 | 1
13 | C12 | C_100N_0402_X5R_K_10 | c_0402 | 1
14 | C13 | C_10P_0402_NP0_J_50 | c_0402 | 1
15 | C14 | C_2U2_0402_X5R_M_4VDC | c_0402 | 1
16 | C15 | C_4U7_0603_X5R_K_6 | c_0603 | 1
17 | C16 | C_0402 | c_0402 | 1
18 | C17 | C_1U_0603_X5R_L_6P3 | c_0603 | 1
19 | C18 | C_47P_0402_NP0_J_50 | c_0402 | 1
20 | C19 | C_47P_0402_NP0_J_50 | c_0402 | 1
21 | D1 | LED_Green | ledc_0805 | 1
22 | D2 | LED_Red | ledc_0805 | 1
23 | J1 | DEBUG | shdrv8w50p0_125 | 1
24 | J2 | IO | shdrv8w50p0_125 | 1
25 | L1 | L_6N8_0402_J | r_0402 | 1
26 | L2 | L_BEAD_102_0402 | r_0402 | 1
27 | P1 | USB_A | usba | 1
28 | R1 | R_0_0402 | r_0402 | 1
29 | R2 | R_56K_0402_F | r_0402 | 1
30 | R3 | R_2K2_0402_G | r_0402 | 1
31 | R4 | R_0_0402 | r_0402 | 1
32 | R5 | R_0402 | r_0402 | 1
33 | R6 | R_270_0402_F | r_0402 | 1
34 | R7 | R_270_0402_F | r_0402 | 1
35 | R8 | R_0_0402 | r_0402 | 1
36 | R9 | R_2_0402_F | r_0402 | 1
37 | R10 | R_0402 | r_0402 | 1
38 | R11 | R_1K5_0402_G | r_0402 | 1
39 | R12 | R_33_0402_G | r_0402 | 1
40 | R13 | R_33_0402_G | r_0402 | 1
41 | SW1 | PUSH_BUTTON_SPST | sw7939x216n | 1
42 | SW2 | PUSH_BUTTON_SPST | sw7939x216n | 1
43 | U1 | 2450BM15A0002 | 2450BM15A0002 | 1
44 | U2 | CC2531 | s-pvqfn-m40 | 1
45 | U3 | TPS76933 | sot95p280x145-5n | 1
46 | X1 | OSC_32M | XTAL_SMD_3_2x2_5 | 1