## PLUGMETER_ZIGBEE
Revised: Monday, April 30, 2012
CC2530_EM Revision: V2.0
Bill Of Materials May 8,2012 12:45:55 | Page1
Item | Quantity | Reference | Part | PCB Footprint
______________________________________________
1 | 7 | C1,C5,C16,C22,C23,C28,C40 | C_220N_0603 | c_0603
2 | 1 | C2 | C_10uU_6V3_0805 | c_0805
3 | 1 | C3 | C_15N_0603 | c_0603
4 | 1 | C4 | C_33N_400V_R1000 | cap_r1000
5 | 2 | C6,C9 | C_2U2_450V_PR138 | capc_pr138
6 | 1 | C7 | C_56P_0603 | c_0603
7 | 1 | C8 | C_1N2_0603 | c_0603
8 | 2 | C10,C11 | C_47U_10V_3538M | capmp_3528m
9 | 1 | C12 | C_100N_0603 | c_0603
10 | 1 | C13 | C_220N_50V_1206 | c_1206
11 | 1 | C14 | C_330P_0603 | c_0603
12 | 1 | C15 | C_5N6_50V_0603 | c_0603
13 | 2 | C17,C19 | C_12P_0603 | c_0603
14 | 1 | C18 | C_100N_16V_0603 | c_0603
15 | 1 | C20 | C_470U_6V3_PR390 | capc_pr390
16 | 2 | C21,C25 | C_10U_3216A | capmp_3216a
17 | 2 | C24,C27 | C_1U_0402_X5R_K_6P3 | c_0402
18 | 5 | C26,C31,C32,C33,C34 | C_100N_0402_X5R_K_10 | c_0402
19 | 1 | C29 | C_2U2_0402_X5R_M_4VDC | c_0402
20 | 1 | C30 | C_1N_0402_NP0_J_50 | c_0402
21 | 2 | C35,C39 | C_27P_0402_NP0_J_50 | c_0402
22 | 1 | C36 | C_220P_0402_NP0_J_50 | c_0402
23 | 2 | C37,C38 | C_15P_0402_NP0_J_50 | c_0402
24 | 1 | D1 | D_S1M_SMA | do-214ac
25 | 1 | D2 | BZX384C5V6 | sod-323
26 | 2 | D3,D4 | D_FR1J_SMA | do-214ac
27 | 2 | D5,D6 | LED_RED_0805 | ledc_0805
28 | 2 | D7,D8 | D_1N4148_SOD80C | sod-80c
29 | 1 | J1 | NEUTRAL | hdrv2_200
30 | 1 | J2 | LIVE | hdrv2_200
31 | 1 | J3 | I2C | hdrv4p200_1x4
32 | 1 | J4 | I/O | hdrv4p200_1x4
33 | 1 | J5 | POWER_SEL | hdrv3_100
34 | 1 | J6 | ISP | hdrv2_100
35 | 1 | J7 | SWD | hdrv10p200_2x5
36 | 1 | J8 | UART | hdrv4p200_1x4
37 | 1 | J9 | RF_DEBUG | hdrv10p200_2x5
38 | 1 | K1 | HFE20-3/5-1HST-L2 | hfe20-3
39 | 2 | L1,L2 | L_1mH_22R105C | ind_r360
40 | 2 | L3,L4 | 600 Ohm 100MHz | l_0805
41 | 2 | L5,L6 | L_BEAD_102_0402 | indc_0402
42 | 1 | P1 | SMA_SIDE | SMA_SMD_SIDE
43 | 2 | Q1,Q2 | 2N7002/SOT | sot-23
44 | 2 | R1,R2 | R_22K_0603 | r_0603
45 | 6 | R3,R6,R7,R10,R11,R12 | R_270K_0805 | r_0805
46 | 1 | R4 | R_220R_PTH | r_adv250
47 | 3 | R5,R15,R25 | R_5K6_0603 | r_0603
48 | 1 | R8 | R_100R_5%_2W_2512 | r_2512
49 | 1 | R9 | R_5m_1%_2W_2512 | r_2512
50 | 1 | R13 | R_68K_0603 | r_0603
51 | 1 | R14 | R_4K7_0603 | r_0603
52 | 1 | R16 | R_1M2_0603 | r_0603
53 | 1 | R17 | R_100K_0603 | r_0603
54 | 6 | R18,R19,R20,R24,R29,R30 | R_10K_0603 | r_0603
55 | 2 | R21,R31 | R_0R_0603 | r_0603
56 | 1 | R22 | R_2R2_1206 | r_1206
57 | 1 | R23 | R_7K5_0603 | r_0603
58 | 1 | R26 | R_5K1_0603 | r_0603
59 | 2 | R27,R28 | R_200K_1206 | r_1206
60 | 2 | R32,R33 | R_3K9_0603 | r_0603
61 | 1 | R34 | R_47K_0603 | r_0603
62 | 1 | R35 | R_2K2_0402_G | r_0402
63 | 1 | R36 | R_56K_0402_F | r_0402
64 | 1 | U1 | NE5234D | so14
65 | 1 | U2 | TEA152XT | so14
66 | 1 | U3 | EM773FHN33 | hvqfn33m
67 | 1 | U4 | AMS1117-3V3 | sot-223m
68 | 1 | U5 | CC2530 | s-pvqfn-m40
69 | 1 | U6 | 2450BM15A0002 | 2450BM15A0002
70 | 1 | X1 | 12MHz | XTAL_SMD_3_2x2_5
71 | 1 | X2 | X_32.000/10/15/30/16 | XTAL_SMD_3_2x2_5
72 | 1 | X3 | X_32.768/20/50/40/12 | XTAL_SMD_85SMX